## VV
Úspora primárnych energ. zdrojov LIBETO
Výkaz výmer
Pozícia | Dodávateľ / Výrobca | Názov | merná jednotka | Počet | JC montáž | JC dodávka | Cena celkom | Hmotnosť celkom
Zariadenie č. 1 Vykurovanie haly
1.01 |  | Vonkajšia kondenzačná jednotka nominálny vykurovací výkon 16 kW vykurovací faktor COP 4 Chladivo R32 | ks | 5
|  | Ohrevný kábel 3bm | ks | 5
|  | Konektor KABELSATZ | ks | 5
|  | Konzoly pod kondenzačnú jednotku | kpl | 5
1.02 |  | Vnútorná nástenná jednotka Vzduchový výkon 1320m3/h | ks | 10
|  | Infraovládač | ks | 5
|  | Rozdelovač chladiva | ks | 5
Medené potrubie vrátane izolácie a komunikačnej kabeláže (výtlak/nasávanie):
|  | cu Ø 10/16mm | bm | 86
|  | Plastový PVC žľab 100x75mm | bm | 60
|  | Drôtený káblový žľab šírky 100mm | bm | 12
Ostatné
|  | Montážny a spojovací materiál | kpl | 1
|  | Lešenie | kpl | 1
|  | Skúška tesnosti rozvodov chladiva | kpl | 1
[7 empty] | Obvod | 38 | 11 | 34 | 2
2
[5 empty] | 2 | 2
0.16
0.2
0.225
0.25
0.315
147
18
Note on E323: AC Design: Oprava počtu ks