## ÚSPORA PRIMÁRNYCH ENERGETICKÝCH
ZADANIE S VÝKAZOM VÝMER
Stavba: ÚSPORA PRIMÁRNYCH ENERGETICKÝCH ZDROJOV V SPOLOČNOSTI LIBETO a. s.
Objekt:
Objednávateľ: LIBETO a. s.
Zhotoviteľ: |  |  |  |  | Spracoval: Ing. Tibor Beťko
Miesto. |  |  |  |  | Dátum: 6. 12. 2017
Č. | Kód položky | Popis | MJ | Množstvo celkom | Jednotková cena zadania | Celková cena zadania
1 | 2 | 3 | 4 | 5 | 6 | 7
| M | Práce a dodávky M
Poznámka: *TZE - navrhnuté el. zariadenie môže byť nahradené iným technicky zhodným ekvivalentom
| 21-M | Elektromontáže
1 | 210962047 | Demontáž svietidla - žiarivkové priemyselné stropné závesné do radu 2 zdroje | ks | 56
2 | D | Svietidlo LED 45W, svetelný tok 6250 lm, predradník – EVG (EEI=A2) Tc 4000k, Ra 80, teleso – oceľový plech, difúzor – opál, IP65,LOR 80, rozmery: 100x100x1270, 2.3kg *TZE | ks | 56
3 | 210203040 | Montáž stropného LED svietidla | ks | 56
4 | 210201082 | Zapojenie svietidlá IP54, stropného - nástenného LED | ks | 56
5 | 210800108 | Kábel medený uložený voľne CYKY 450/750 V 3x2,5 | m | 270
6 | 3410350086 | CYKY 3x2,5 Kábel pre pevné uloženie, medený STN *TZE | m | 270
7 | 210800107 | Kábel medený uložený voľne CYKY 450/750 V 3x1,5 | m | 95
8 | 3410350085 | CYKY 3x1,5 Kábel pre pevné uloženie, medený STN *TZE | m | 95
9 | 210010351 | Krabicová rozvodka z lisovaného izolantu vrátane ukončenia káblov a zapojenia vodičov typ 6455-11 do 4 m | ks | 14
10 | 3450927000 | Krabica 6455-11 acid *TZE | ks | 14
11 | 210290364/N | Montáž príchytky PVC | ks | 105
12 | 2830048500 | Sťahovacia páska prírodná 200x3,6 *TZE | ks | 200
13 | 210010058/N | Rúrka tuhá elektroinštalačná z PVC typ 1520, vrátane príchytiek | m | 30
14 | 3457100050 | Rúrka tuhá 320N PVC KA - sv. šedá/RAL7035 1520 KA *TZE | m | 30
15 | 3451100100 | I-Príchytka CL 20 *TZE | ks | 20
16 | 210110001 | Jednopólový spínač - radenie 1, nástenný pre prostredie obyčajné alebo vlhké vrátane zapojenia | ks | 4
17 | 3450201320 | Spínač 1 do vlhka 3553-01629 *TZE | ks | 4
18 | 210110004 | Striedavý spínač (prepínač) - radenie 6, nástenný pre prostredie obyčajné alebo vlhké vrátane zapojenia | ks | 2
19 | 3450201570 | Prepínač 6 do vlhka 3553-06629 *TZE | ks | 2
| 95-M | Revízie
20 | 950106001/N | Komplexné a predkomplexné skúšky, revízia elektr. zariadení | pol. | 1
| Ostatné | Ostatné
| RS | Rozvádzač RS
21 | 3410350098 | CYKY 5x2,5 Kábel pre pevné uloženie, medený STN *TZE | m | 1.5
22 | 210800120 | Kábel medený uložený voľne CYKY 450/750 V 5x2,5 | m | 1.5
23 | SCHNEIDER | Vypínač IS-32-3, In 32 A, Ue AC 250/440 V, 3-pól, *TZE | ks | 1
24 | 210120404 | Istič vzduchový trojpólový do 63 A | ks | 1
25 | 210120401 | Istič vzduchový jednopólový do 63 A | ks | 5
26 | 358SCHNEIDER | Istič iC60-10B-1 *TZE | ks | 1
In 10 A, Ue 230 V a.c., 60 V d.c., charakteristika B, 1-pól, Icn 10 kA
27 | 358SCHNEIDER | Istič iC60-16B-1 *TZE | ks | 4
In 10 A, Ue 230 V a.c., 60 V d.c., charakteristika B, 1-pól, Icn 10 kA
28 | 210130101 | Stýkač dvojpólový na DIN lištu do 25 A | ks | 4
29 | 358SCHNEIDER | Stykač ICT+ 20A 1NO *TZE | ks | 4
In 10 A, Ue 230 V a.c., 60 V d.c., charakteristika B, 1-pól, Icn 10 kA
30 | 210190001 | Montáž oceľoplechovej rozvodnice do váhy 20 kg | ks | 1
31 | OEZ | NP65-0403015 nástenná skriňa 400x300x15, vrátane príslušenstva *TZE | ks | 1
Celkom