## Výkaz-výmer
VÝKAZ-VÝMER
Stavba: | ZVÝŠENIE PODIELU OBNOVITEĽNÝCH ZDROJOV ENERGIE V SPOLOČNOSTI LIBETO a.s. | Časť: | ZTI
Miesto: | LIPTOVSKÁ TEPLÁ, okres RUŽOMBEROK
Objekt: | ADMINISTRATÍVNA BUDOVA
Investor: | LIBETO a.s., LIPTOVSKÁ TEPLÁ
Číslo položky | Skrátený popis | M.J. | Množstvo | Jednotková cena [EUR] | Montáž za kus [EUR] | Náklady spolu [EUR]
A | B | C | D | E | F | G
prepojenie nového ohrievača TV so zásobníkom v kuchyni na 1NP
1 | rúra PPR rozmer DN32, vrátane tvaroviek, kotvenia, tesnení | m | 22 |  |  | 0
2 | cirkulačné čerpadlo na pitnú vodu prietok 2 m3/h, výtlak 3 m, 230 V | ks | 1 |  |  | 0
3 | Guľový kohút DN25 | ks | 8 |  |  | 0
4 | Spätná klapka DN25 | ks | 1 |  |  | 0
5 | Filter DN25 | ks | 1 |  |  | 0
6 | Vypúšťací guľový kohút DN15 | ks | 3 |  |  | 0
7 | vsadenie odbočky DN 25 do potrubia | ks | 2 |  |  | 0
8 | preplach potrubia | bm | 22 |  |  | 0
9 | tlaková skúška | bm | 22 |  |  | 0
10 | dezinfekcia potrubia | bm | 22 |  |  | 0
11 | demontáž potrubia ZTI do DN 32 do odpadu | bm | 8 |  |  | 0
12 | Odvoz odpadu na skládku do 25 km | t | 0.006 |  |  | 0
13 | Likvidácia odpadu | t | 0.006 |  |  | 0
14 | Murárska výpomoc | % | 3 |  |  | 0
15 | Doprava | % | 1 |  |  | 0
|  |  |  | Cena spolu bez DPH |  | 0
|  |  |  | DPH ... 20% |  | 0
|  |  |  | Cena vrátane DPH |  | 0